## Sheet1
HEX70CS-KIT-V2 Firmware Release Note
TX MCU: HEX70CS-TX-V2_AA_V1.0.0b 2022-11-01.fw2 RX MCU: HEX70CS-RX-V2_AA_V1.0.0b 2022-11-01.fw2 | 11.01.2022 | Initial sample version
TX MCU: HEX70CS-TX-V2_AA_V1.0.0d 2022-12-08.fw2 RX MCU: HEX70CS-RX-V2_AA_V1.0.0d 2022-12-08.fw2 | 12.08.2022 | Add Blustream HDCP rule (default FOLLOW SNK)
TX MCU: HEX70CS-TX-V2_AA_V1.0.0f 2022-12-09.fw2 RX MCU: HEX70CS-RX-V2_AA_V1.0.0f 2022-12-09.fw2 | 12.09.2022 | Fix HDCP caused 4K60 no video bug
TX MCU: HEX70CS-TX-V2_AA_V1.0.0g 2023-1-14.fw2 RX MCU: HEX70CS-RX-V2_AA_V1.0.0g 2023-1-14.fw2 | 01.14.2023 | Fix 1080P (and 1080i) EDID forcing to HDCP 1.4
TX MCU: HEX70CS-TX-V2_AA_V1.1.0 2023-3-28.fw2 RX MCU: HEX70CS-RX-V2_AA_V1.1.0 2023-3-28.fw2 | 03.28.2023 | Update to release version for production
TX MCU: HEX70CS-TX-V2_AA_V1.1.0b 2024-7-1.fw2 RX MCU: HEX70CS-RX-V2_AA_V1.1.0b 2024-7-1.fw2 | 07.01.2024 | Fix the Sky box no picture issue.
TX MCU: HEX70CS-TX-V2_AA_V1.2.0 2024-7-18.fw2 RX MCU: HEX70CS-RX-V2_AA_V1.2.0 2024-7-18.fw2 | 07.18.2024 | Update to release version
RX MCU: HEX70CS-RX-V2_AA_V1.2.0a 2025-2-13.fw2 | 02.13.2025 | Fix EDID read error isse on Philips 98BDL3650Q
TX MCU: HEX70CS-TX-V2_AA_V1.2.0a 2025-5-13.fw2 RX MCU: HEX70CS-RX-V2_AA_V1.2.0b 2025-5-13.fw2 | 05.13.2025 | Fix HSP14CS can't output a picture when the input is connected to HEX70CS-KIT
TX MCU: HEX70CS-TX-V2_AA_V1.3.0 2025-5-19.fw2 RX MCU: HEX70CS-RX-V2_AA_V1.3.0 2025-5-19.fw2 | 05.19.2025 | Update to release version